## TAN
ID | pH | m(sample) [g] | NH4-N (diluted) [mg/L] | m expected [g] | Dilution factor [-] | NH4-N (sample) [g/L] | NH4-N (sample) [g/L] Mean | NH4-N (sample) [g/L] stdev
SL1 | 7.18 | 1.039 | 46 | 1 | 50 | 2.2137
SL2 | 7.18 | 1.0096 | 44 | 1 | 50 | 2.1791
SL3 | 7.18 | 1.0019 | 43 | 1 | 50 | 2.1459 | 2.1796 | 0.027659
STD1 | 8.07 | 1.011 | 78 | 1 | 50 | 3.8576
STD2 | 8.07 | 1.0321 | 93 | 1 | 50 | 4.5054
STD3 | 8.07 | 1.0082 | 88 | 1 | 50 | 4.3642 | 4.2424 | 0.27814
Note on A1: [Threaded comment] Your version of Excel allows you to read this threaded comment; however, any edits to it will get removed if the file is opened in a newer version of Excel. Learn more: https://go.microsoft.com/fwlink/?linkid=870924 Comment: SL = (cattle) slurry STD = ammonum carbonat

## ApplicationRate
ID | NH4-N (sample) [g/L] Mean | NH4-N [g/L] stdev | NH4-N [kg/L] | NH4-N stdev [kg/L] | slurry target[g or mL] | slurry target [kg or L] | surface area [cm2] | surface area [ha] | Slurry app [L / ha] | NH4-N app mean [kg/ha] | NH4-N app stdev [kg/ha]
Cattle slurry untreated | 2.1796 | 0.03 | 0.0021796 | 3e-05 | 2 | 0.002 | 28.27 | 2.827e-07 | 7074.6374 | 15.4196 | 0.21224
Ammonium carbonate std untreated | 4.2424 | 0.28 | 0.0042424 | 0.00028 | 2 | 0.002 | 28.27 | 2.827e-07 | 7074.6374 | 30.0133 | 1.9809

## DM
ID | m(alue) [g] | m(wet + alue) [g] | m(wet) | m(dry + alue) [g] | m(dry) | %DM | %DM avg | %DM std-dev
ML1 | 4.297 | 38.987 | 34.69 | 6.603 | 2.306 | 6.6474
ML2 | 4.307 | 47.526 | 43.219 | 7.239 | 2.932 | 6.7841
ML3 | 4.295 | 64.37 | 60.075 | 8.449 | 4.154 | 6.9147 | 6.7821 | 0.10911